## 低桩承台
低桩承台计算表
一. 基础作用力（设计值）
基础上拔力T(kN) | -341 | 上拔水平力Tx(kN) | -139 | 上拔水平力Ty(kN) | 0 | 上拔弯矩Mx(kN.m) | 0 | 上拔弯矩My(kN.m) | 5338 | 上拔弯矩Mz(kN.m) | 0
基础下压力N(kN) | 341 | 下压水平力Nx(kN) | -139 | 下压水平力Ny(kN) | 0 | 下压弯矩Mx(kN.m) | 0 | 下压弯矩My(kN.m) | 5338 | 下压弯矩Mz(kN.m) | 0
二. 基础作用力（标准值） |  | =设计值/1.35
基础上拔力T(kN) | -252.5926 | 上拔水平力Tx(kN) | -102.963 | 上拔水平力Ty(kN) | 0 | 上拔弯矩Mx(kN.m) | 0 | 上拔弯矩My(kN.m) | 3954.0741 | 上拔弯矩Mz(kN.m) | 0
基础下压力N(kN) | 252.5926 | 下压水平力Nx(kN) | -102.963 | 下压水平力Ny(kN) | 0 | 下压弯矩Mx(kN.m) | 0 | 下压弯矩My(kN.m) | 3954.0741 | 下压弯矩Mz(kN.m) | 0
三.结构类型及基础参数
基础混凝土等级 | C25 | 抗压强度fc（N/mm2） | 11.9 | 抗拉强度ft（N/mm2） | 1.27 | 杆塔类型 | 直线型 | 安全系数γf | 0.8
主筋等级 | HRB400 | 抗拉强度fy（N/mm2） | 360 | 抗压强度f'y（N/mm2） | 360 | 结构类别
四.承台柱与承台参数
承台柱高度(m) |  | 承台柱长度(m) |  | 承台柱宽度(m) |  | 主筋等级 |  | 主筋直径 |  | 长向主筋根数 |  | 宽向主筋根数
承台高度(m) |  | 承台长度(m) |  | 承台宽度(m) |  | 主筋等级 |  | 主筋直径 |  | 长向主筋根数 |  | 宽向主筋根数
五.布桩
长向桩数 | 3 | 宽向桩数 | 3 | 桩间距(m) | 3
桩序号 | 1 | 2 | 3 | 4 | 5 | 6 | 7 | 8 | 9
x坐标(长向) | 3 | 3 | 3 | 0 | 0 | 0 | -3 | -3 | -3
y坐标(宽向) | 3 | 0 | -3 | -3 | 0 | 3 | 3 | 0 | -3
六.桩基参数
桩直径D(m) | 2 | 设计露头H(m) | 0.3 | 桩埋深(m) | 14.7 | 土层数 | 1 | 桩保护层厚度c(m) | 0.06
主筋数量 | 56 | 主筋直径 | 25 | 设计地面最大位移(m) | 0.01 | 桩面积A(m^2) | 3.1416 | 桩端类型 | 支立于土上
是否有地下水 | 是 | 桩浮重度（kN/m^3） | 14 | 桩身配筋率ρd | 0.00875 | 桩周长u(m) | 6.2832
四.土层信息
土层层号 | 层名 | 状态 | 土层厚度(m) | 侧阻力 qsk（kPa） | 端阻力 qpk（kPa） | 内摩擦角 φ | 粘聚力 c（kPa） | 水平抗力系数的比例系数m（kN/m^4） | 抗拔系数 ψsi | 侧阻力尺寸效应系数 ψsi | 端阻力尺寸效应系数 ψpi | 累计深度 (m) | 有效深度 (m) | 下压桩侧阻力 （kN） | 上拔桩侧阻力 （kN） | 桩端阻力 （kN）
1 | 黏性土 | 流塑 | 25 | 22 | 0 | 0 | 0 | 3000 | 0.7 | 0.83255 | 0.79527 | 25 | 14.7 | 1691.7332 | 1422.3875 | 0
2 | 砂土 | 软塑 | 1 | 60 | 2000 | 0 | 0 | 10000 | 0.5 | 0.73681 | 0.73681 | 26 | 0 | 0 | 0 | 4629.5047
3 | 粉土 | 软塑 | 15 | 70 | 800 | 0 | 0 | 12000 | 0.7 | 0.83255 | 0.79527 | 41 | 0 | 0 | 0 | 1998.7333
4 | [8 empty] | #N/A | #N/A | #N/A | 41 | 0 | 0 | 0 | #N/A
5 | [8 empty] | #N/A | #N/A | #N/A | 41 | 0 | 0 | 0 | #N/A
6 | [8 empty] | #N/A | #N/A | #N/A | 41 | 0 | 0 | 0 | #N/A
7 | [8 empty] | #N/A | #N/A | #N/A | 41 | 0 | 0 | 0 | #N/A
8 | [8 empty] | #N/A | #N/A | #N/A | 41 | 0 | 0 | 0 | #N/A
9 | [8 empty] | #N/A | #N/A | #N/A | 41 | 0 | 0 | 0 | #N/A
10 | [8 empty] | #N/A | #N/A | #N/A | 41 | 0 | 0 | 0 | #N/A
五.上拔承载力计算
基桩上拔力Tk(kN) | -229.9731 | 抗拔承载力Tuk(kN) | 1422.3875
γf.Tk(kN) | 183.9785 | Tuk/K+Gp | 1357.7335 | 验算通过
六.下压承载力计算
基桩下压力Nk(kN) | 275.2121 | 下压承载力Quk(kN) | 1691.7332 | 基桩自重的一半(kN) | 554.1769
γf.Nk(kN) | 663.5112 | Quk/K | 845.8666 | 验算通过
七.配筋计算
上拔工况轴向荷载(kN) | #REF! | 上拔工况弯矩(kN*m) | #REF! | 最小配筋率 | 0.002 | 受力状态 | #REF!
下压工况轴向荷载(kN) | #REF! | 下压工况弯矩(kN*m) | #REF! | 构造配筋面积(mm^2) | 6283.1853 | 受力状态 | #REF!
拉弯配筋面积(mm^2) | #REF! | 压弯配筋面积(mm^2) | #REF! | 纯弯配筋面积(mm^2) | #REF!
实际配筋面积(mm^2) | 27488.9357 | #REF!
八.位移计算
上拔工况地面位移(mm) | #REF! | 下压工况地面位移(mm) | #REF!
最大允许位移(mm) | 10 | #REF!
九.计算结果 | #REF!
桩径D(m) | #REF! | 桩长L（m） | #REF!
主筋数量 | #REF! | 主筋直径 | #REF!
说明：标蓝为需手动输入，白框为自动计算，标黄为计算结果

## 参数
钢筋强度设计值（N/mm2） | [5 empty] | 最小配筋率
强度种类 | 抗拉强度fy | 抗压强度f'y | 弹性模量 |  |  | 桩径 | 配筋率
符号 | fc | ft | Es |  |  | 0.6 | 0.0065
HPB300 | 270 | 270 | 210000 |  |  | 0.8 | 0.00571
HRB400 | 360 | 360 | 200000 |  |  | 1 | 0.00465
HRB500 | 435 | 435 | 200000 |  |  | 1.2 | 0.00412
[6 empty] | 1.4 | 0.00359
[6 empty] | 1.6 | 0.00306
[6 empty] | 1.8 | 0.00253
[6 empty] | 2 | 0.002
[6 empty] | 2.4 | 0.002
混凝土强度设计值（N/mm2）
强度种类 | 轴心抗压 | 轴心抗拉 | 弹性模量
符号 | fc | ft | Ec
C20 | 9.6 | 1.1 | 25500
C25 | 11.9 | 1.27 | 28000
C30 | 14.3 | 1.43 | 30000
C35 | 16.7 | 1.57 | 31500
C40 | 19.1 | 1.71 | 32500
基础附加分项系数
杆塔类型 | γf
直线型 | 0.8
直转型 | 1
转角型 | 1.25
终端型 | 1.25
土的设计参数
土类别 | λi | ψsi | ψpi
| 0 | 0 | 0
黏性土 | 0.7 | 0.83255 | 0.79527
粉土 | 0.7 | 0.83255 | 0.79527
砂土 | 0.5 | 0.73681 | 0.73681
注：l/d小于20时，取小值
换算深度αh | A3 | B3 | C3 | D3 | A4 | B4 | C4 | D4 | B3D4-B4D3 | A3B4-A4B3 | B2D4-B4D2 | A2B4-A4B2 | A3D4-A4D3 | A2D4-A4D2 | A3C4-A4C3 | A2C4-A4C2 | Af （B3D4-B4D3）/(A3B4-A4B3) | Bf （A3D4-A4D3）/(A3B4-A4B3) | Cf （A3C4-A4C3）/(A3B4-A4B3)
0 | 0 | 0 | 1 | 0 | 0 | 0 | 0 | 1 | 0 | 0 | 1 | 0 | 0 | 0 | 0 | 0 | ∞ | ∞ | ∞ | 0 | 0 | 0
0.1 | -0.00017 | -1e-05 | 1 | 0.1 | -0.005 | -0.00033 | -1e-05 | 1 | 2e-05 | 0 | 1 | 0.005 | 0.00033 | 3e-05 | 0.005 | 0.0005 | 1800 | 24000 | 36000 | 0.00033 | 0.005 | 0.1
0.2 | -0.00133 | -0.00013 | 0.99999 | 0.2 | -0.02 | -0.00267 | -0.0002 | 0.99999 | 0.0004 | 0 | 1 | 0.02 | 0.00267 | 0.00033 | 0.02 | 0.004 | 450 | 3000 | 22500.1 | 0.00269 | 0.02 | 0.2
0.3 | -0.0045 | -0.00057 | 0.99994 | 0.3 | -0.045 | -0.009 | -0.00101 | 0.99992 | 0.00203 | 1e-05 | 1.0003 | 0.045 | 0.009 | 0.00169 | 0.045 | 0.0135 | 200 | 888.898 | 4444.59 | 0.009 | 0.045 | 0.3
0.4 | -0.01067 | -0.00213 | 0.99974 | 0.39998 | -0.08 | -0.02133 | -0.0032 | 0.99966 | 0.0064 | 6e-05 | 1.0012 | 0.07999 | 0.02133 | 0.00533 | 0.08001 | 0.032 | 112.502 | 375.017 | 1406.444 | 0.02133 | 0.07999 | 0.39996
0.5 | -0.02083 | -0.00521 | 0.99922 | 0.49991 | -0.12499 | -0.04167 | -0.00781 | 0.99896 | 0.01563 | 0.00022 | 1.0036 | 0.12504 | 0.04167 | 0.01302 | 0.12505 | 0.06251 | 72.102 | 192.214 | 576.825 | 0.04165 | 0.12495 | 0.49988
0.6 | -0.036 | -0.0108 | 0.99806 | 0.59974 | -0.17997 | -0.07199 | -0.0162 | 0.99741 | 0.0324 | 0.00065 | 1.0092 | 0.18013 | 0.07203 | 0.02701 | 0.1802 | 0.10804 | 50.012 | 111.179 | 278.134 | 0.07192 | 0.17893 | 0.59962
0.7 | -0.05712 | -0.02001 | 0.9958 | 0.69935 | -0.2449 | -0.11433 | -0.03001 | 0.9944 | 0.06006 | 0.00163 | 1.0196 | 0.24535 | 0.11443 | 0.05004 | 0.24559 | 0.17161 | 36.74 | 70.001 | 150.236 | 0.11406 | 0.24448 | 0.69902
0.8 | -0.08532 | -0.03412 | 0.99181 | 0.79854 | -0.31975 | -0.1706 | -0.0512 | 0.98908 | 0.10248 | 0.00365 | 1.0382 | 0.32091 | 0.17094 | 0.03539 | 0.3215 | 0.25632 | 28.108 | 46.884 | 88.179 | 0.16985 | 0.31867 | 0.79783
0.9 | -0.12144 | -0.05465 | 0.98524 | 0.89705 | -0.40443 | -0.24284 | -0.08198 | 0.98032 | 0.16426 | 0.00738 | 1.0689 | 0.40709 | 0.24374 | 0.13685 | 0.40842 | 0.36533 | 22.245 | 33.009 | 55.312 | 0.24092 | 0.40199 | 0.89562
1 | -0.16652 | -0.08329 | 0.97501 | 0.99445 | -0.49881 | -0.33298 | -0.12493 | 0.96667 | 0.25062 | 0.0139 | 1.1168 | 0.50436 | 0.33507 | 0.20873 | 0.50714 | 0.50194 | 18.028 | 24.102 | 36.48 | 0.32855 | 0.49374 | 0.99179
1.1 | -0.22152 | -0.12192 | 0.95975 | 1.0902 | -0.60268 | -0.44292 | -0.18285 | 0.94634 | 0.36747 | 0.02464 | 1.1882 | 0.61351 | 0.44739 | 0.306 | 0.61893 | 0.66965 | 14.915 | 18.16 | 25.122 | 0.43351 | 0.59294 | 1.0856
1.2 | -0.28737 | -0.1726 | 0.93783 | 1.1834 | -0.71573 | -0.5745 | -0.25886 | 0.91712 | 0.52158 | 0.04156 | 1.2911 | 0.73565 | 0.58346 | 0.43412 | 0.74562 | 0.87232 | 12.55 | 14.039 | 17.941 | 0.55589 | 0.69811 | 1.1761
1.3 | -0.36496 | -0.2376 | 0.90727 | 1.2732 | -0.83753 | -0.7295 | -0.35631 | 0.87638 | 0.72057 | 0.06724 | 1.435 | 0.87244 | 0.7465 | 0.5991 | 0.88991 | 1.1143 | 10.716 | 11.102 | 13.235 | 0.69488 | 0.80737 | 1.262
1.4 | -0.45515 | -0.31933 | 0.86575 | 1.3582 | -0.96746 | -0.90954 | -0.47883 | 0.82102 | 0.97317 | 0.10504 | 1.6313 | 1.0261 | 0.94032 | 0.80887 | 1.0555 | 1.4006 | 9.265 | 8.952 | 10.049 | 0.84855 | 0.91831 | 1.3421
1.5 | -0.5587 | -0.42039 | 0.81054 | 1.4368 | -1.1047 | -1.1161 | -0.63027 | 0.74745 | 1.2894 | 0.15916 | 1.8935 | 1.1998 | 1.1696 | 1.0706 | 1.2475 | 1.7372 | 8.101 | 7.349 | 7.838 | 1.0138 | 1.0282 | 1.4152
1.6 | -0.67629 | -0.54348 | 0.73859 | 1.507 | -1.2481 | -1.3504 | -0.81466 | 0.65156 | 1.6809 | 0.23497 | 2.2378 | 1.3977 | 1.4402 | 1.3938 | 1.4728 | 2.1313 | 7.154 | 6.129 | 6.268 | 1.1863 | 1.1338 | 1.4799
1.7 | -0.80848 | -0.69144 | 0.64637 | 1.5662 | -1.3962 | -1.6135 | -1.0362 | 0.52871 | 2.1614 | 0.33904 | 2.683 | 1.6252 | 1.7593 | 1.7892 | 1.7402 | 2.592 | 6.375 | 5.189 | 5.133 | 1.3609 | 1.2322 | 1.5354
1.8 | -0.95564 | -0.86715 | 0.52997 | 1.6116 | -1.5473 | -1.9058 | -1.2991 | 0.37368 | 2.7473 | 0.47951 | 3.2514 | 1.8895 | 2.1365 | 2.2693 | 2.0615 | 3.1304 | 5.73 | 4.456 | 4.3 | 1.5318 | 1.3206 | 1.5812
1.9 | -1.118 | -1.0736 | 0.38503 | 1.6397 | -1.6989 | -2.2275 | -1.6077 | 0.18071 | 3.4583 | 0.66632 | 3.9695 | 2.1994 | 2.5836 | 2.8491 | 2.4515 | 3.7605 | 5.19 | 3.878 | 3.68 | 1.6934 | 1.3969 | 1.6172
2 | -1.2954 | -1.3136 | 0.20676 | 1.6463 | -1.8482 | -2.578 | -1.9662 | -0.05652 | 4.3183 | 0.91158 | 4.8682 | 2.5666 | 3.1158 | 3.5464 | 2.9291 | 4.5 | 4.737 | 3.418 | 3.213 | 1.8409 | 1.4398 | 1.6441
2.2 | -1.6933 | -1.9057 | -0.27087 | 1.5754 | -2.1248 | -3.3595 | -2.8486 | -0.69158 | 6.6104 | 1.6396 | 7.3636 | 3.5337 | 4.5185 | 5.3847 | 4.2481 | 6.402 | 4.032 | 2.756 | 2.591 | 2.0804 | 1.5455 | 1.6749
2.4 | -2.1412 | -2.6633 | -0.94885 | 1.352 | -2.339 | -4.2281 | -3.9732 | -1.5915 | 9.9551 | 2.8237 | 11.1313 | 4.9529 | 6.57 | 8.0222 | 6.288 | 9.0922 | 3.526 | 2.327 | 2.227 | 2.2397 | 1.5857 | 1.6852
2.6 | -2.6213 | -3.5999 | -1.8773 | 0.91679 | -2.4369 | -5.1402 | -5.3554 | -2.8211 | 14.868 | 4.7012 | 16.7466 | 7.0718 | 9.6289 | 11.8206 | 9.4629 | 12.9719 | 3.161 | 2.048 | 2.013 | 2.3296 | 1.5962 | 1.6866
2.8 | -3.1034 | -4.7175 | -3.1079 | 0.19729 | -2.3456 | -6.023 | -6.9901 | -4.4449 | 22.1571 | 7.6266 | 25.0651 | 10.2642 | 14.2571 | 17.3362 | 14.4032 | 18.6636 | 2.905 | 1.869 | 1.889 | 2.3712 | 1.5926 | 1.6872
3 | -3.5406 | -5.9998 | -4.6879 | -0.89126 | -1.9693 | -6.7646 | -8.8403 | -6.5197 | 33.0879 | 12.1353 | 37.3807 | 15.0922 | 21.3285 | 25.4275 | 22.068 | 27.1257 | 2.727 | 1.758 | 1.818 | 2.3855 | 1.5861 | 1.6905
3.5 | -3.9192 | -9.5437 | -10.3404 | -5.854 | 1.0741 | -6.7889 | -13.6924 | -13.8261 | 92.209 | 36.858 | 101.369 | 41.0182 | 60.476 | 67.4982 | 64.7696 | 72.0485 | 2.502 | 1.641 | 1.757 | 2.3889 | 1.5843 | 1.711
4 | -1.6143 | -11.7307 | -17.9186 | -15.0755 | 9.2437 | -0.35762 | -15.6105 | -23.1404 | 266.061 | 109.012 | 279.996 | 114.722 | 176.706 | 185.996 | 190.834 | 200.047 | 2.441 | 1.625 | 1.751 | 2.4007 | 1.5998 | 1.7322
换算深度h=ay | CⅠ(ah) | [5 empty] | DⅡ(ah)
| 4 | 3.5 | 3 | 2.8 | 2.6 | 2.4 | 4 | 3.5 | 3 | 2.8 | 2.6 | 2.4
0 | ∞ | ∞ | ∞ | ∞ | ∞ | ∞ | ∞ | ∞ | ∞ | ∞ | ∞ | ∞
0.1 | 131.252 | 129.489 | 120.507 | 112.954 | 102.805 | 90.196 | 131.25 | 129.551 | 120.515 | 113.017 | 102.839 | 90.226
0.2 | 34.186 | 33.699 | 31.158 | 29.09 | 26.326 | 22.939 | 34.315 | 33.818 | 31.282 | 29.218 | 26.451 | 23.065
0.3 | 15.544 | 15.282 | 14.013 | 13.003 | 11.671 | 10.064 | 15.738 | 15.476 | 14.206 | 13.197 | 11.864 | 10.258
0.4 | 8.781 | 8.605 | 7.799 | 7.176 | 6.368 | 5.409 | 9.039 | 8.862 | 8.057 | 7.434 | 6.625 | 5.667
0.5 | 5.539 | 5.403 | 4.821 | 4.385 | 3.829 | 3.183 | 5.855 | 5.72 | 5.138 | 4.702 | 4.147 | 3.502
0.6 | 3.71 | 3.697 | 3.141 | 2.811 | 2.4 | 1.931 | 4.086 | 3.973 | 3.519 | 3.189 | 2.778 | 2.31
0.7 | 2.566 | 2.465 | 2.089 | 1.826 | 1.506 | 1.15 | 2.999 | 2.899 | 2.525 | 2.263 | 1.943 | 1.587
0.8 | 1.791 | 1.699 | 1.377 | 1.16 | 0.902 | 0.623 | 2.282 | 2.191 | 1.871 | 1.655 | 1.398 | 1.119
0.9 | 1.238 | 1.151 | 0.867 | 0.683 | 0.471 | 0.248 | 1.784 | 1.698 | 1.417 | 1.235 | 1.024 | 0.8
1 | 0.824 | 0.74 | 0.484 | 0.327 | 0.149 | -0.032 | 1.425 | 1.342 | 1.091 | 0.934 | 0.758 | 0.577
1.1 | 0.503 | 0.42 | 0.187 | 0.049 | -0.1 | -0.247 | 1.157 | 1.077 | 0.848 | 0.713 | 0.564 | 0.416
1.2 | 0.246 | 0.163 | -0.052 | -0.172 | -0.299 | -0.418 | 0.952 | 0.873 | 0.664 | 0.546 | 0.42 | 0.299
1.3 | 0.034 | -0.049 | -0.249 | -0.355 | -0.465 | -0.557 | 0.792 | 0.714 | 0.522 | 0.418 | 0.311 | 0.212
1.4 | -0.145 | -0.229 | -0.416 | -0.508 | -0.597 | -0.672 | 0.666 | 0.588 | 0.41 | 0.319 | 0.229 | 0.148
1.5 | -0.299 | -0.384 | -0.559 | -0.639 | -0.712 | -0.769 | 0.563 | 0.486 | 0.321 | 0.241 | 0.166 | 0.101
1.6 | -0.434 | -0.521 | -0.634 | -0.753 | -0.812 | -0.853 | 0.48 | 0.402 | 0.25 | 0.181 | 0.118 | 0.067
1.7 | -0.555 | -0.645 | -0.796 | -0.854 | -0.898 | -0.025 | 0.411 | 0 | 0.193 | 0.134 | 0.082 | 0.043
1.8 | -0.665 | -0.756 | -0.896 | -0.943 | -0.975 | -0.987 | 0.353 | 0.276 | 0.147 | 0.097 | 0.055 | 0.026
1.9 | -0.768 | -0.862 | -0.988 | -1.024 | -1.043 | -1.043 | 0.304 | 0.227 | 0.11 | 0.068 | 0.035 | 0.014
2 | -0.865 | -0.961 | -1.073 | -1.098 | -1.105 | -1.092 | 0.263 | 0.186 | 0.081 | 0.046 | 0.022 | 0.007
2.2 | -1.048 | -1.148 | -1.225 | -1.227 | -1.21 | -1.176 | 0.196 | 0.122 | 0.04 | 0.019 | 0.006 | 0.001
2.4 | -1.23 | -1.328 | -1.36 | -1.338 | -1.299 | 0 | 0.145 | 0.075 | 0.016 | 0.005 | 0.001 | 0
2.6 | -1.42 | -1.507 | -1.482 | -1.434 | 0 |  | 0.106 | 0.043 | 0.005 | 0.001 | 0
2.8 | -1.635 | -1.692 | -1.593 | 0 |  |  | 0.074 | 0.021 | 0.001 | 0
3 | -1.893 | -1.886 | 0 |  |  |  | 0.049 | 0.008 | 0
3.5 | -2.994 | 0 |  |  |  |  | 0.01 | 0
4 | 0 | [5 empty] | 0
A | B | C | D | E | F | G | H | I | J | K | L | M